## Log in
1.ไม่ log license
2.เพิ่มได้ไม่จำกัด มีรุ่นที่ใช้ดึงตามนี้
1.CEWE
1.1 prometer 100.
1.2 saral 350
2.Samart TTC
2.1.ST- 3CL ดึงได้แล้ว
2.2 ST-3DH
2.3 ST-1DH
2.4 ST-3TL
2.5 ST-33TL
*** เป็น version ดึงข้อมูลเต็ม

## Devices
2.เพิ่มได้ไม่จำกัด มีรุ่นที่ใช้ดึงตามนี้
1.CEWE
1.1 prometer 100.
1.2 saral 350
2.Samart TTC
2.1.ST- 3CL ดึงได้แล้ว
2.2 ST-3DH
2.3 ST-1DH
2.4 ST-3TL
2.5 ST-33TL
Pro100
Saral 350

## Load Profile
ดึงแบบนี้ได้เลย
ตัวอย่าง
Customer : | LPH
Site Name : | LPH Days1
Serial Meter : | WP076996
Setting : | 1
Load Profile :
Name | Date/Time | Import kWh Active | Import kWh Reactive | Export kWh Active | Export kWh Reactive | (Average Power Factor Avg | Voltage L1 (V) | Voltage L2 (V) | Voltage L3 (V) | Current L1 (A) | Current L2(B) | Current L3 (C) | Avg Phase Angle Ph-A | Avg Phase Angle Ph-B | Avg Phase Angle Ph-C | Frequency (Hz) | Record Status
2025-04-01
2025-04-01 00:15
2025-04-01 00:30

## Billing
ใช้แบบนี้ได้เลย
แต่ไฟล์ออกมาให้เหมือนที่ส่งออกแบบใหม่นะ แต่ไม่มี export
ตัวอย่าง
Customer : | LPH
Site Name : | LPH Days1
Serial Meter : | WP076996
Setting : | 1
Billing :
Record No | Time | 111 Billing total kWh Total | 010 Billing total kWh Rate A | 020 Billing total kWh Rate B | 030 Billing total kWh Rate C | 050 Previous kW demand Rate A | 050T Previous Time of kW deman | 060 Previous kW demand Rate B | 060T Previous Time of kW deman | 070 Previous kW demand Rate C | 070T Previous Time of kW deman | 015 Cumul kW demand Rate A | 016 Cumul kW demand Rate B | 017 Cumul kW demand Rate C | 222 Billing total Varh Total | 280 Previous Var demand Total | 280T Previous Time of Var dem | 118 Cumul Var demand Total | Record Status
1 | 5/1/2025 00:00 | 9587.1515 | 6205.1097 | 652.9037 | 2729.1381 | 33.5685 | 4/13/2025 12:45 | 19.7535 | 4/2/2025 19:00 | 32.5495 | 4/2/2025 19:00 | 62.6183 | 35.3778 | 60.7051 | 132.4406 | 0.8198 | 4/4/2025 06:30 | 1633.5832 | ..........
2 | 6/1/2025 00:00 | 14336.9229 | 8961.9877 | 997.4511 | 4377.4841 | 33.153 | 5/18/2025 11:45 | 22.7075 | 5/9/2025 19:15 | 32.8489 | 5/9/2025 19:15 | 95.7713 | 58.0853 | 93.554 | 204.9894 | 0.8168 | 5/20/2025 06:15 | 2450.3736 | ..........
3 | 7/1/2025 00:00 | 19046.5419 | 11701.5162 | 1388.6437 | 5956.382 | 32.4089 | 6/3/2025 12:15 | 21.7453 | 6/28/2025 19:30 | 31.3578 | 6/19/2025 19:30 | 128.1802 | 79.8305 | 124.9118 | 271.6662 | 0.8106 | 6/27/2025 06:15 | 3261.0236 | ..........
4 | 8/1/2025 00:00 | 23040.8535 | 14067.8637 | 1665.4875 | 7307.5023 | 32.7831 | 7/12/2025 13:00 | 20.5917 | 7/27/2025 19:15 | 32.709 | 7/22/2025 19:15 | 160.9633 | 100.4222 | 157.6209 | 347.8208 | 0.8143 | 7/1/2025 06:30 | 4075.3136 | ..........

## Special Day
ถ้าของ samart TCC ดึงมาได้ก็ดึงมาด้วยนะซัน ส่วนของยี่ห้อ CEWE อิงตามได้ แต่ถ้าไม่มีเพิ่มเอาได้

## Setting
1.ไม่ log license
2.เพิ่มได้ไม่จำกัด มีรุ่นที่ใช้ดึงตามนี้

## Data base
DATA Base
FTP
API